## 包件一Gjg-1
附件1-1
钢结构大棚安装（包件一Gjg-1）清单报价表
包件编号 | 细目名称 | 单位 | 合同数量 | 除税单价（元） | 除税合价（元） | 项目单价包含工作内容 （严禁改动，如确需改动必须报项目部成控中心及公司专家组审批） | 备注
包件一Gjg-1 | 料仓大棚 | 平方米 | 9100 |  |  | 1、招标人仅提供场地、立柱基础开挖及混凝土浇筑； 2、材料供应及安装过程中一切机具、材料（材料规格型号详见本清单“钢结构大棚清单报价表附件”）、预埋件、电、油漆、小型材料、方管立柱刷漆、彩钢瓦单瓦修补钉眼、吊车、安装所用一切人工、材料、机械均包含在合同单价中，由投标人承担，供应及安装期间的现场材料看管由投标人负责。 3、特别说明：本合同约定单价为固定单价，该单价为包含按招标人要求完成合格产品的生产、运输、保护、安装、现场服务及质保期服务等全过程所产生的所有成本和费用以及一切税费、合理利润的综合单价。本合同在执行期间单价不予调整。因场地提供、设备调配与维修保养、物价波动、国家政策调整、工序衔接与变化、迎检和气候条件变化等因素影响均不得作为索赔依据。 4、本清单报价表中所列单价包含工作内容中不管是否明示，单价中均已包含除上述“第1条”以外的安全、文明、环保施工费、迎检费（包含但不限于打扫卫生、插彩旗、挂标语、整理现场等项目部要求完成的迎检工作内容）、试验检测配合、保险费（此处保险费仅指企业雇主责任险或人身意外险）。
| 钢筋大棚 | 平方米 | 5414
注： | 1、施工内容：投标人按照招标人要求，安装满足招标人要求的钢结构大棚。 2、质量要求：本次招标的钢结构大棚要求：抗风等级达到8级，抗压强度达到顶面最大积雪厚度10cm标准。 3、所有由项目部提供物件的出库、中间倒场及入库发生的所有费用（含装、运、卸等所有工序）等都由施工队承担，丢失物件按原价扣回；施工队伍人员设备进出场及转场、试验检测配合、二次进场均包含在分包单价中，若施工队伍未履行合同及清单约定的配合义务，项目部将安排他人代为完成，同时按施工报表开具人工、机械等数量（数量无需施工队伍确认或认可）乘以项目部统一的人工机械单价所得金额的2倍从施工队伍结算中扣除；施工队伍负责对项目部安装到位的围挡、标识标牌等设施的看管、维护，造成损毁的，项目部将按损毁设施的制作、安装原价扣回。 4、投标人须为本队伍所有进场施工人员办理人身意外伤害保险，保额不低于150万元/人。 5、清单中的合同数量为暂定数量，最终以按合同约定的结算计量方式计算并经招标人确认的数量为准，合同数量与最终结算数量的差异不影响合同单价的执行。 6、质保期：本采购项目的质保期起始日期为钢结构大棚经招标人验收合格之日，质保期为2年及招标人实际施工期两者中较长的时间为准。 7、结算方式：结算数量为不含挑檐的水平投影面积，侧面围挡、挑檐等其他所有工作/材料均不单独结算，作为附属工作，已包含在合同单价中，均不单独结算。
投标人公司名称（公章）：
法定代表人或其委托代理人（签字）：
年 月 日

## 附件
钢结构大棚（包件一Gjg-1）清单报价表附件
序号 | 1 | 2
料棚名称 | 料场大棚 | 钢筋大棚
平面尺寸（m*m） | 130*70 | 34*81+38*40+38*30
料棚跨度（m） | 70 | 30
立柱高度（m） | 不低于10m | 不低于12m
立柱间距（m） | 不大于6m | 不大于6m
侧面是否有围挡 | 有 | 有
各部位参数 | 立柱（直径 mm、壁厚 mm） | 立柱（直径 mm、壁厚 mm）
| 拱梁（直径 mm、壁厚 mm） | 拱梁（直径 mm、壁厚 mm）
| 斜拉管（直径 mm、厚度 mm） | 斜拉管（直径 mm、厚度 mm）
| 连接钢筋直径（ mm） | 连接钢筋直径（ mm）
| 顶棚彩钢瓦厚度（ mm） | 顶棚彩钢瓦厚度（ mm）
| 侧面围挡彩钢瓦厚度（ mm） | 侧面围挡彩钢瓦厚度（ mm）
| 顶檩型钢型号、尺寸（ mm） | 顶檩型钢型号、尺寸（ mm）
报价（元/㎡）
注：1、在“各部位参数”中逐项填入数据，并在报价中填入报价。 2、结算工程量计算方式：以不含挑檐的水平投影面积计算。
投标人公司名称（公章）：
法定代表人或其委托代理人（签字）：
年 月 日